## Sheet1
Operation	Tool/Offset Number	Insert	Cutting Unit	Tip Code	TNR	RPM	Velocity (Vc)			Feed (Fn)			Feed by Finish	DOC			PDX
							Min.	Max.	Rec.	Min.	Max.	Rec.		Min.	Max.	Rec.
Rough OD	1	DNMG-332 PM4325	C4-DDJNR-207050-12	3	0.0313		710	1500	990	0.0059	0.0197	0.0118		0.02	0.197	0.079
Finish OD	3	DNMG-331 PF4325	C4-DDJNR-207050-12	3	0.0156		710	1500	990	0.0028	0.0118	0.0059	0.004	0.01	0.059	0.016
Rough ID, Finish ID	5	CCMT 3(2.5)1 PF4225	C4-SCLCR-13080-09	2	0.0156		710	1500	990	0.0024	0.0091	0.0043	0.004	0.004	0.079	0.014
Threading	7	266RG-16UN01C120M	C4-266RFG-27050-16	3		1397			640			0.0833333333					0.055
Thread Clipping	9	N123G2-0310-0002-GF 1125	C4-RF123G20-27060B			1353	380	860				0.0833333333

## Sheet2
phi	Depth of cut radial	Depth of cut diametrical	X position		Max crest diameter	TPI	NAP		Start Z	End Z	Start Comp Z	End Comp Z
0.3	0.0171158278	0.0342316557	1.7140		1.7482	12	4	-0.0713	-0.674387	-0.790458	-0.7444	-0.8605
1	0.0312490833	0.0624981666	1.6857					-0.0855	-0.644078	-0.76015	-0.7141	-0.8302
2	0.0441928774	0.0883857549	1.6598					-0.0984	-0.61632	-0.732392	-0.6863	-0.8024
3	0.0541250000	0.1082500000	1.6400					-0.1084	-0.595021	-0.711092	-0.6650	-0.7811
4	0.0624981666	0.1249963333	1.6232
5	0.0698750745	0.1397501491	1.6084
6	0.0765443091	0.1530886181	1.5951
7	0.0826773032	0.1653546063	1.5828
8	0.0883857549	0.1767715098	1.5714
9	0.0937472500	0.1874944999	1.5607
10	0.0988182781	0.1976365562	1.5506
11	0.1036414844	0.2072829688	1.5409
12	0.1082500000	0.2165000000	1.5317
13	0.1126701722	0.2253403444	1.5229
14	0.1169233634	0.2338467269	1.5144
15	0.1210271793	0.2420543586	1.5061
16	0.1249963333	0.2499926666	1.4982
17	0.1288432712	0.2576865425	1.4905
18	0.1325786323	0.2651572647	1.4830
19	0.1362115963	0.2724231925	1.4758