## Sheet1
Tool Description	Insert	Designation	Tool Number	Offset Info	Diameter	SFM			Alpha Code	IPR	IPT			RPM	IPM
						Min.	Max.	Rec.			Min.	Max.	Rec.
3.0 CoroMill 245 6fl	R245-12 T3 E-AL H10	RA245-076R25-12M	3	H, Large	3	2350	2750	2550			0.004	0.0111	0.009	3247	175.33
½ x ½ HSS 2fl End Mill		Dormer 980 ½ x ½	5	H, D	0.5			984	E				0.0041	7500	61.5
¾ 90° Spot Drill		Dormer SPS90 ¾	6	H	0.75			98	E	See Table A				See Table A	See Table A
5/8 HSS Jobber Drill		Dormer R10	7	H	0.625			98	I	0.0126				599	7.55

“C” Jobber Drill		Dormer R15	8	H	0.242			98	I	0.0068				1547	10.52
¼ HSS Reamer		Dormer B901 ¼	9	H	0.25			59	F	0.0155				901	13.97
5/16 Jobber Drill		Dormer R10	10	H	0.3125			98	I	0.0087				1198	10.42
3/8-16UNC-2B Tap		Dormer E027 3/8	11	H	0.375			115		0.0625				1171	73.21
8mm CoroMill Plura Chamfering End Mill		R215.85-02000-AC30G 1620	12	H, D	-0.2			1985					0.0008	7500	30

3/8 Dowel Pin			13	H

Table A
Diameter	¼	5/16	3/8	½	5/8	¾
IPR	0.0037	0.0045	0.0055	0.0059	0.0071	0.0085
RPM	1497	1198	998	749	599	499
IPM	5.54	5.39	5.49	4.42	4.25	4.24